## Feuille 1
EFR030 | U | Rideau thermique.
Rideau thermique, de 1000x2100 mm, constitué de deux couches textiles, l'une d'elles 100% polyester et l'autre 99,9% polyester et 0,01% aluminium, gamme basique, couleur à choisir, réduction de la transmission lumineuse entre 75% et 85%, transmittance thermique entre 10 et 16 W/(m²K).
Code interne |  | Désignation | Quantité | Unité | Prix unitaire | Prix total
mt44cor050a |  | Rideau thermique, constitué de deux couches textiles, l'une d'elles 100% polyester et l'autre 99,9% polyester et 0,01% aluminium, gamme basique, couleur à choisir, réduction de la transmission lumineuse entre 75% et 85%, transmittance thermique entre 10 et 16 W/(m²K). | 2.1 | m² | 15742.4 | 33059.1
mo011 |  | Compagnon professionnel III/CP2 monteur. | 0.134 | h | 2446.3 | 327.8
mo080 |  | Ouvrier professionnel II/OP monteur. | 0.134 | h | 1526.36 | 204.53
|  | Frais de chantier des unités d'ouvrage | 2 | % | 33591.4 | 671.83
Coût d'entretien décennal: 8.565,82F CFA les 10 premières années. |  |  |  |  | Montant total HT: | 34263.3