## Feuille 1
ELR010 | m² |  | Mur rideau en aluminium.
Mur rideau en aluminium réalisé via le système d'huisseries; mur composé de 60% de surface opaque (parapets sans vitrage extérieur, bords de planchers et de faux plafonds) et 40% de surface transparente (32% fixe avec vitre en verre non trempée à l'extérieur et 8% de fenêtres avec double vitrage).
Code interne |  | Désignation |  | Quantité | Unité | Prix unitaire | Prix total
mt25mco010a |  | Structure mur rideau, système à huisseries vissées et arrêt extérieur enjoliveur de couvre-joints clipsé. |  | 1 | m² | 137209 | 137209
mt25mco020 |  | Panneau en tôle d'aluminium, constitué de deux tôles en aluminium de 1,5 mm d'épaisseur, laquées sur une face et âme de matériau isolant de 30 mm d'épaisseur. |  | 0.6 | m² | 118594 | 71156.4
mt25mco030a |  | Double vitrage sur mur rideau, vitre en verre non trempé à l'extérieur. |  | 0.32 | m² | 78829 | 25225.28
mt25mco040a |  | Fenêtre s'ouvrant sur un mur rideau, système à huisseries vissées et arrêt extérieur enjoliveur de couvre-joints clipsé. |  | 0.08 | m² | 201187 | 16094.96
mt25mco050 |  | Répercussion des arrêts et des ancrages divers. |  | 1 | m² | 21372.1 | 21372.1
mo018 |  | Compagnon professionnel III/CP2 menuisier PVC et métal. |  | 0.636 | h | 2411.88 | 1533.96
mo059 |  | Ouvrier professionnel II/OP menuisier PVC et métal. |  | 0.636 | h | 1529.26 | 972.61
mo049 |  | Compagnon professionnel III/CP2 monteur de murs rideaux. |  | 1.854 | h | 2446.3 | 4535.44
mo096 |  | Ouvrier professionnel II/OP monteur de murs rideaux. |  | 2.649 | h | 1526.36 | 4043.33
|  | Frais de chantier des unités d'ouvrage |  | 2 | % | 282143.08 | 5642.86
Coût d'entretien décennal: 51.801,47F CFA les 10 premières années. | [5 empty] | Montant total HT: | 287785.94