## Feuille 1
EMG050 | U |  | Porte sectionnelle pour garage, en bois.
Porte sectionnelle pour garage, constituée de panneau cannelé de bois massif, 250x250 cm, avec ouverture manuel.
Code interne |  | Désignation |  | Quantité | Unité | Prix unitaire | Prix total
mt26pgs020c |  | Porte sectionnelle pour garage, constituée de panneau cannelé de bois massif, 250x250 cm, caisson récupérateur doublé, tour, ressorts de torsion, poulies, guides, accessoires et fermeture centrale avec clé de sécurité. Selon NF EN 13241-1. |  | 1 | U | 1658820 | 1658820
mo020 |  | Compagnon professionnel III/CP2 construction. |  | 0.801 | h | 2380.68 | 1906.92
mo113 |  | Ouvrier d'exécution I/OE1 construction. |  | 0.801 | h | 1468.69 | 1176.42
mo018 |  | Compagnon professionnel III/CP2 menuisier PVC et métal. |  | 1.868 | h | 2411.88 | 4505.39
mo059 |  | Ouvrier professionnel II/OP menuisier PVC et métal. |  | 1.868 | h | 1529.26 | 2856.66
|  | Frais de chantier des unités d'ouvrage |  | 2 | % | 1669260 | 33385.3
Coût d'entretien décennal: 340.529,96F CFA les 10 premières années. | [5 empty] | Montant total HT: | 1702650