## Feuille 1
EMG050 | U | Porte sectionnelle pour garage, en bois.
Porte sectionnelle pour garage, constituée de panneau cannelé de bois massif, 400x210 cm, avec ouverture automatique. Comprend le matériel de connexion électrique et l'équipement de motorisation.
Code interne |  | Désignation | Quantité | Unité | Prix unitaire | Prix total
mt26pgs020j |  | Porte sectionnelle pour garage, constituée de panneau cannelé de bois massif, 400x210 cm, caisson récupérateur doublé, tour, ressorts de torsion, poulies, guides, accessoires et fermeture centrale avec clé de sécurité. Selon NF EN 13241-1. | 1 | U | 1945340 | 1945340
mt26egm010dh |  | Équipement de motorisation pour ouverture et fermeture automatique, pour porte de garage sectionnelle de plus de 60 kg. | 1 | U | 564224 | 564224
mt26egm012 |  | Accessoires (serrure, bouton-poussoir, émetteur, récepteur et photocellule) pour automatisation d'une porte de garage. | 1 | U | 260740 | 260740
mo020 |  | Compagnon professionnel III/CP2 construction. | 1.276 | h | 2380.68 | 3037.75
mo113 |  | Ouvrier d'exécution I/OE1 construction. | 1.276 | h | 1468.69 | 1874.05
mo018 |  | Compagnon professionnel III/CP2 menuisier PVC et métal. | 2.978 | h | 2411.88 | 7182.58
mo059 |  | Ouvrier professionnel II/OP menuisier PVC et métal. | 2.978 | h | 1529.26 | 4554.14
mo003 |  | Compagnon professionnel III/CP2 électricien. | 6.672 | h | 2446.3 | 16321.7
|  | Frais de chantier des unités d'ouvrage | 2 | % | 2803280 | 56065.5
Coût d'entretien décennal: 571.868,47F CFA les 10 premières années. |  |  |  |  | Montant total HT: | 2859340