## Feuille 1
EMG050 | U | Porte sectionnelle pour garage, en bois.
Porte sectionnelle pour garage, constituée de panneau à panneaux de bois massif, 400x210 cm, avec ouverture automatique. Comprend le matériel de connexion électrique et l'équipement de motorisation.
Code interne |  | Désignation | Quantité | Unité | Prix unitaire | Prix total
mt26pgs020v |  | Porte sectionnelle pour garage, constituée de panneau à panneaux de bois massif, 400x210 cm, caisson récupérateur doublé, tour, ressorts de torsion, poulies, guides, accessoires et fermeture centrale avec clé de sécurité. Selon NF EN 13241-1. | 1 | U | 2077680 | 2077680
mt26egm010dh |  | Équipement de motorisation pour ouverture et fermeture automatique, pour porte de garage sectionnelle de plus de 60 kg. | 1 | U | 564224 | 564224
mt26egm012 |  | Accessoires (serrure, bouton-poussoir, émetteur, récepteur et photocellule) pour automatisation d'une porte de garage. | 1 | U | 260740 | 260740
mo020 |  | Compagnon professionnel III/CP2 construction. | 1.276 | h | 2380.68 | 3037.75
mo113 |  | Ouvrier d'exécution I/OE1 construction. | 1.276 | h | 1468.69 | 1874.05
mo018 |  | Compagnon professionnel III/CP2 menuisier PVC et métal. | 2.978 | h | 2411.88 | 7182.58
mo059 |  | Ouvrier professionnel II/OP menuisier PVC et métal. | 2.978 | h | 1529.26 | 4554.14
mo003 |  | Compagnon professionnel III/CP2 électricien. | 6.672 | h | 2446.3 | 16321.7
|  | Frais de chantier des unités d'ouvrage | 2 | % | 2935610 | 58712.3
Coût d'entretien décennal: 598.865,06F CFA les 10 premières années. |  |  |  |  | Montant total HT: | 2994330