## Feuille 1
EMN040 | U | Poteau de protection.
Poteau de protection circulaire, en composite, de 70 mm de diamètre et de 266 mm de longueur, de couleur jaune, fixé à l'aide de cheville à expansion, de résistance à la corrosion élevée.
Code interne |  | Désignation | Quantité | Unité | Prix unitaire | Prix total
mt26amc060a |  | Poteau de protection circulaire, en composite, de 70 mm de diamètre et de 266 mm de longueur, de couleur jaune, pour la délimitation des espaces et la protection des différents éléments situés au quai de chargement face aux chocs de véhicules. | 1 | U | 69200.7 | 69200.7
mt26aaa025a |  | Ancrage mécanique avec douille à expansion en acier galvanisé, de résistance à la corrosion élevée. | 2 | U | 2992.1 | 5984.2
mo011 |  | Compagnon professionnel III/CP2 monteur. | 0.267 | h | 2446.3 | 653.16
mo080 |  | Ouvrier professionnel II/OP monteur. | 0.267 | h | 1526.36 | 407.54
|  | Frais de chantier des unités d'ouvrage | 2 | % | 76245.6 | 1524.91
[5 empty] | Montant total HT: | 77770.5