## Feuille 1
ERM050 | m | Revêtement d'about de plancher avec planelles apparentes en terre cuite.
Revêtement d'about de plancher de 30 cm d'épaisseur, avec plaquettes en terre cuite apparente à élaboration mécanique, 24x5x3 cm, 0,6/U. POSE: avec du mortier haute adhérence et adjuvant hydrofuge pour imperméabilisation des mortiers ou des bétons.
Code interne |  |  | Désignation | Quantité | Unité | Prix unitaire | Prix total
mt05mmq016t60 |  |  | Plaquette en terre cuite apparente à élaboration mécanique, 24x5x3 cm, 0,60F CFA/U. | 20 | U | 393.57 | 7871.4
mt09moe020a |  |  | Mortier-colle amélioré à liants mixtes, C2 TE, pour la pose en couche épaisse de pièces céramiques en parements verticaux extérieurs, selon NF EN 12004 | 1.05 | kg | 381.23 | 400.29
mt08adt010 |  |  | Adjuvant hydrofuge pour imperméabilisation des mortiers ou des bétons. | 0.075 | kg | 868.22 | 65.12
mo021 |  |  | Compagnon professionnel III/CP2 construction pour des travaux de maçonnerie. | 0.338 | h | 2380.68 | 804.67
mo114 |  |  | Ouvrier d'exécution I/OE1 construction pour des travaux de maçonnerie. | 0.338 | h | 1468.69 | 496.42
|  |  | Frais de chantier des unités d'ouvrage | 3 | % | 9637.9 | 289.14
Coût d'entretien décennal: 694,89F CFA les 10 premières années. | [5 empty] | Montant total HT: | 9927.04