## Feuille 1
ETR070 | m² |  | Remplacement de la couche d'imperméabilisation, en toiture terrasse, non accessible, autoprotégée, par membrane bitumineuse.
Remplacement de la couche d'imperméabilisation détériorée, en toiture terrasse, non accessible, autoprotégée, par imperméabilisation bicouche adhérée, composée d'une membrane en bitume modifié par élastomère SBS, LBM(SBS)-30-FP, avec une armature de feutre de polyester renforcé et stabilisé de 150 g/m², de surface non protégée, et une membrane en bitume modifié par élastomère SBS, LBM(SBS)-40/G-FP, avec une armature de feutre de polyester renforcé et stabilisé de 160 g/m², avec une autoprotection minérale de couleur verte, totalement adhérées avec un chalumeau, sans coïncidence des joints.
Code interne |  | Désignation |  | Quantité | Unité | Prix unitaire | Prix total
mt14lga010cc |  | Membrane en bitume modifié par élastomère SBS, LBM(SBS)-40/G-FP, de 2,5 mm d'épaisseur, masse nominale 4 kg/m², avec une armature de feutre de polyester renforcé et stabilisé de 160 g/m², avec une autoprotection minérale de couleur verte. Selon NF EN 13707. |  | 1.2 | m² | 6932.43 | 8318.92
mt14lba010i |  | Membrane en bitume modifié par élastomère SBS, LBM(SBS)-30-FP, de 3 mm d'épaisseur, masse nominale 3 kg/m², avec une armature de feutre de polyester renforcé et stabilisé de 150 g/m², de surface non protégée. Selon NF EN 13707. |  | 1.2 | m² | 3681.82 | 4418.18
mo029 |  | Compagnon professionnel III/CP2 poseur de membranes d'étanchéité. |  | 0.671 | h | 2380.68 | 1597.44
mo067 |  | Ouvrier professionnel II/OP poseur de membranes d'étanchéité. |  | 0.335 | h | 1526.36 | 511.33
|  | Frais de chantier des unités d'ouvrage |  | 2 | % | 14845.9 | 296.92
[6 empty] | Montant total HT: | 15142.8