## Feuille 1
ETR070 | m² |  | Remplacement de la couche d'imperméabilisation, en toiture terrasse, non accessible, autoprotégée, par membrane bitumineuse.
Remplacement de la couche d'imperméabilisation détériorée, en toiture terrasse, non accessible, autoprotégée, par imperméabilisation monocouche adhérée, constituée d'une membrane en bitume modifié par plastomère APP, LBM(APP)-50/G-FP, avec une armature de feutre de polyester renforcé et stabilisé de 150 g/m², avec une autoprotection minérale de couleur grise totalement adhérée avec un chalumeau.
Code interne |  | Désignation |  | Quantité | Unité | Prix unitaire | Prix total
mt14lga040n |  | Membrane en bitume modifié par plastomère APP, LBM(APP)-50/G-FP, de 3,5 mm d'épaisseur, masse nominale 5 kg/m², avec une armature de feutre de polyester renforcé et stabilisé de 150 g/m², avec une autoprotection minérale de couleur grise. Selon NF EN 13707. |  | 1.2 | m² | 5307.13 | 6368.56
mo029 |  | Compagnon professionnel III/CP2 poseur de membranes d'étanchéité. |  | 0.419 | h | 2380.68 | 997.5
mo067 |  | Ouvrier professionnel II/OP poseur de membranes d'étanchéité. |  | 0.21 | h | 1526.36 | 320.54
|  | Frais de chantier des unités d'ouvrage |  | 2 | % | 7686.6 | 153.73
[6 empty] | Montant total HT: | 7840.33