## Feuille 1
EUO010 | m² |  | Couverture de plaques bitumées.
Couverture de plaques bitumées 10 ondes, de profil ondulé et couleur rouge, à base de fibres minérales et végétales saturées avec une émulsion bitumineuse à températures élevées, mises en place avec un recouvrement de la plaque supérieure de 200 mm et un recouvrement latéral de deux ondes et fixées mécaniquement sur ossature légère en bois, sur une toiture inclinée, avec une pente de 20% à 25%. Comprend les accessoires de fixation des plaques. Le prix ne comprend ni la surface support ni les points singuliers et les pièces spéciales de la couverture.
Code interne |  | Désignation |  | Quantité | Unité | Prix unitaire | Prix total
mt13lpo010f |  | Plaque bitumée 10 ondes, de profil ondulé et couleur rouge, à base de fibres minérales et végétales saturées avec une émulsion bitumineuse à températures élevées, selon NF EN 534. |  | 1.17 | m² | 7172.91 | 8392.3
mt13lpo032c |  | Clou, pour fixation sur un support en bois. |  | 6 | U | 58.05 | 348.3
mo051 |  | Compagnon professionnel III/CP2 monteur de parois industrielles. |  | 0.114 | h | 2446.3 | 278.88
mo098 |  | Ouvrier professionnel II/OP monteur de parois industrielles. |  | 0.114 | h | 1526.36 | 174.01
|  | Frais de chantier des unités d'ouvrage |  | 2 | % | 9193.49 | 183.87
Coût d'entretien décennal: 2.719,43F CFA les 10 premières années. | [5 empty] | Montant total HT: | 9377.36