## Feuille 1
EUO030 | U |  | Pièces spéciales pour toiture inclinée de plaques bitumées.
Plaque translucide de polyester, de profil ondulé, de 95x200 cm, pour toiture inclinée, avec une pente supérieure à 10%. Comprend les accessoires de fixation des pièces aux plaques.
Code interne |  | Désignation |  | Quantité | Unité | Prix unitaire | Prix total
mt13lpo180a |  | Plaque translucide de polyester, de profil ondulé, de 95x200 cm, pour toiture de plaques bitumées. |  | 1 | U | 23450.9 | 23450.9
mt13lpo033a |  | Clou, pour fixation sur un support en béton. |  | 29 | U | 89.1 | 2583.9
mo051 |  | Compagnon professionnel III/CP2 monteur de parois industrielles. |  | 0.572 | h | 2446.3 | 1399.28
mo098 |  | Ouvrier professionnel II/OP monteur de parois industrielles. |  | 0.254 | h | 1526.36 | 387.7
|  | Frais de chantier des unités d'ouvrage |  | 2 | % | 27821.8 | 556.44
[6 empty] | Montant total HT: | 28378.2