## Feuille 1
EUO030 | U | Pièces spéciales pour toiture inclinée de plaques bitumées.
Entrée d'air, de 86x47 cm, pour toiture inclinée, avec une pente supérieure à 10%. Comprend les accessoires de fixation des pièces aux plaques.
Code interne |  |  | Désignation | Quantité | Unité | Prix unitaire | Prix total
mt13lpo070a |  |  | Entrée d'air, de 86x47 cm, pour toiture de plaques bitumées. | 1 | U | 69282.9 | 69282.9
mt13lpo032c |  |  | Clou, pour fixation sur un support en bois. | 12 | U | 58.05 | 696.6
mo051 |  |  | Compagnon professionnel III/CP2 monteur de parois industrielles. | 0.445 | h | 2446.3 | 1088.6
mo098 |  |  | Ouvrier professionnel II/OP monteur de parois industrielles. | 0.222 | h | 1526.36 | 338.85
|  |  | Frais de chantier des unités d'ouvrage | 2 | % | 71406.9 | 1428.14
[6 empty] | Montant total HT: | 72835.1