## Feuille 1
EUU010 | m |  | Noue métallique.
Réalisation d'une noue avec planche de plomb laminé de 2,50 mm d'épaisseur, sur double paroi allégée de 9 cm d'épaisseur chacune, de briques creuses en terre cuite de 29x14x9 cm, posées avec du mortier de ciment, confectionné sur chantier, dosage 1:6 et remplissage avec du mortier de ciment, confectionné sur chantier, dosage 1:6. Comprend les pièces spéciales, les recouvrements, les fixations, les connexions aux descentes et le joint d'étanchéité.
Code interne |  | Désignation |  | Quantité | Unité | Prix unitaire | Prix total
mt13vap010d |  | Planche de plomb laminé de 2,5 mm d'épaisseur. |  | 0.504 | m² | 37530.1 | 18915.2
mt04lcc010c |  | Brique creuse en terre cuite (tochana), à revêtir, 29x14x9 cm, pour utilisation en maçonnerie protégée (pièce en P), densité 805 kg/m³, selon NF EN 771-1. |  | 20 | U | 225.36 | 4507.2
mt08aaa010a |  | Eau. |  | 0.006 | m³ | 1085.28 | 6.51
mt01arg005a |  | Sable de carrière, pour mortier confectionné sur le chantier. |  | 0.044 | t | 11724.6 | 515.88
mt08cem000a |  | Ciment gris en sacs. |  | 6.75 | kg | 78.86 | 532.31
mq06hor010 |  | Bétonnière électrique avec une capacité de gâchage de 160 l. |  | 0.022 | h | 1683.71 | 37.04
mo020 |  | Compagnon professionnel III/CP2 construction. |  | 2.04 | h | 2380.68 | 4856.59
mo077 |  | Ouvrier professionnel II/OP construction. |  | 0.636 | h | 1526.36 | 970.76
mo113 |  | Ouvrier d'exécution I/OE1 construction. |  | 1.295 | h | 1468.69 | 1901.95
|  | Frais de chantier des unités d'ouvrage |  | 2 | % | 32243.4 | 644.87
Coût d'entretien décennal: 12.168,67F CFA les 10 premières années. | [5 empty] | Montant total HT: | 32888.3