## Feuille 1
EUV010 | m |  | Avant-toit décoratif.
Avant-toit décoratif, constitué de modillons préfabriqués en béton de 90x7x10 cm, couleur blanche, posés avec du mortier de ciment, confectionné sur chantier, avec adjuvant hydrofuge, dosage 1:3 avec une séparation de 50 cm, panneaux creux en terre cuite à rainure et languette de 50x20x4 cm et dalle de compression de 3 cm d'épaisseur avec le même mortier. Le prix ne comprend pas le garnissage des tuiles de l'avant-toit.
Code interne |  | Désignation |  | Quantité | Unité | Prix unitaire | Prix total
mt13anh010b |  | Modillon préfabriqué en béton, 90x7x10 cm, couleur blanche. |  | 1 | U | 2812.57 | 2812.57
mt04lcg010a |  | Brique creuse en terre cuite (súper mahón), à revêtir, 50x20x4 cm, pour utilisation en maçonnerie protégée (pièce en P), densité 845 kg/m³, selon NF EN 771-1. |  | 4 | U | 295.78 | 1183.12
mt08aaa010a |  | Eau. |  | 0.01 | m³ | 1085.28 | 10.85
mt01arg005a |  | Sable de carrière, pour mortier confectionné sur le chantier. |  | 0.074 | t | 11724.6 | 867.62
mt08cem000a |  | Ciment gris en sacs. |  | 22.5 | kg | 78.86 | 1774.35
mt08adt010 |  | Adjuvant hydrofuge pour imperméabilisation des mortiers ou des bétons. |  | 0.45 | kg | 868.22 | 390.7
mq06hor010 |  | Bétonnière électrique avec une capacité de gâchage de 160 l. |  | 0.046 | h | 1683.71 | 77.45
mo020 |  | Compagnon professionnel III/CP2 construction. |  | 1.017 | h | 2380.68 | 2421.15
mo077 |  | Ouvrier professionnel II/OP construction. |  | 1.526 | h | 1526.36 | 2329.23
|  | Frais de chantier des unités d'ouvrage |  | 2 | % | 11867 | 237.34
Coût d'entretien décennal: 3.026,10F CFA les 10 premières années. | [5 empty] | Montant total HT: | 12104.4