## Feuille 1
EUV010 | m | Avant-toit décoratif.
Avant-toit décoratif, constitué de trois rangées de briques pleines, placée avec du mortier de ciment, confectionné sur chantier, dosage 1:6. Le prix ne comprend pas le garnissage des tuiles de l'avant-toit.
Code interne |  | Désignation | Quantité | Unité | Prix unitaire | Prix total
mt05mmq010b |  | Brique pleine apparente en terre cuite, élaborée mécaniquement, couleur rouge, 25x12x5 cm, pour utilisation en maçonnerie non protégée (pièce en U), densité 1300 kg/m³, selon NF EN 771-1. | 22 | U | 379.66 | 8352.52
mt08aaa010a |  | Eau. | 0.006 | m³ | 1085.28 | 6.51
mt01arg005a |  | Sable de carrière, pour mortier confectionné sur le chantier. | 0.016 | t | 11724.6 | 187.59
mt08cem000a |  | Ciment gris en sacs. | 2.5 | kg | 78.86 | 197.15
mq06hor010 |  | Bétonnière électrique avec une capacité de gâchage de 160 l. | 0.014 | h | 1683.71 | 23.57
mo020 |  | Compagnon professionnel III/CP2 construction. | 0.89 | h | 2380.68 | 2118.81
mo077 |  | Ouvrier professionnel II/OP construction. | 0.992 | h | 1526.36 | 1514.15
|  | Frais de chantier des unités d'ouvrage | 2 | % | 12400.3 | 248.01
Coût d'entretien décennal: 3.162,08F CFA les 10 premières années. |  |  |  |  | Montant total HT: | 12648.3