## Feuille 1
EUZ020 | m | Point singulier pour toiture inclinée de zinc.
Faîtage pour toiture inclinée avec une pente supérieure à 5%, avec tôle pliée en zinc, de 0,7 mm d'épaisseur, 33 cm de développement et 5 plis. Comprend les accessoires de fixation des pièces à la toiture.
Code interne |  |  | Désignation | Quantité | Unité | Prix unitaire | Prix total
mt13ccz030ah |  |  | Tôle pliée en zinc, de 0,7 mm d'épaisseur, 33 cm de développement et 5 plis, pour faîtage. | 1 | m | 7521.19 | 7521.19
mt13ccg030d |  |  | Vis autoformeuse de 6,5x130 mm d'acier galvanisé, avec rondelle. | 6 | U | 297.5 | 1785
|  |  | Frais de chantier des unités d'ouvrage | 2 | % | 9306.19 | 186.12
[6 empty] | Montant total HT: | 9492.31