## Feuille 1
EUZ020 | m | Point singulier pour toiture inclinée de zinc.
Faîtage ventilé pour toiture inclinée avec une pente supérieure à 5%, avec tôle pliée en zinc, de 0,7 mm d'épaisseur, 50 cm de développement et 8 plis, avec joint d'étanchéité. Comprend les accessoires de fixation des pièces à la toiture.
Code interne |  | Désignation | Quantité | Unité | Prix unitaire | Prix total
mt13ccz030cu |  | Tôle pliée en zinc, de 0,7 mm d'épaisseur, 50 cm de développement et 8 plis, pour faîtage ventilé. | 1 | m | 11070.3 | 11070.3
mt13ccg030d |  | Vis autoformeuse de 6,5x130 mm d'acier galvanisé, avec rondelle. | 6 | U | 297.5 | 1785
mt13ccg040 |  | Joint d'étanchéité pour tôles profilées en acier. | 1 | m | 2273.99 | 2273.99
mo051 |  | Compagnon professionnel III/CP2 monteur de parois industrielles. | 0.307 | h | 2446.3 | 751.01
mo098 |  | Ouvrier professionnel II/OP monteur de parois industrielles. | 0.154 | h | 1526.36 | 235.06
|  | Frais de chantier des unités d'ouvrage | 2 | % | 16115.4 | 322.31
[5 empty] | Montant total HT: | 16437.7