## Feuille 1
EUZ020 | m | Point singulier pour toiture inclinée de zinc.
Faîtage ventilé pour toiture inclinée avec une pente supérieure à 5%, avec tôle pliée en zinc, de 0,8 mm d'épaisseur, 40 cm de développement et 8 plis. Comprend les accessoires de fixation des pièces à la toiture.
Code interne |  | Désignation | Quantité | Unité | Prix unitaire | Prix total
mt13ccz030do |  | Tôle pliée en zinc, de 0,8 mm d'épaisseur, 40 cm de développement et 8 plis, pour faîtage ventilé. | 1 | m | 10896.2 | 10896.2
mt13ccg030d |  | Vis autoformeuse de 6,5x130 mm d'acier galvanisé, avec rondelle. | 6 | U | 297.5 | 1785
mo051 |  | Compagnon professionnel III/CP2 monteur de parois industrielles. | 0.28 | h | 2446.3 | 684.96
mo098 |  | Ouvrier professionnel II/OP monteur de parois industrielles. | 0.14 | h | 1526.36 | 213.69
|  | Frais de chantier des unités d'ouvrage | 2 | % | 13579.9 | 271.6
[5 empty] | Montant total HT: | 13851.5