## Feuille 1
EUZ020 | m |  | Point singulier pour toiture inclinée de zinc.
Bord périphérique pour toiture inclinée avec une pente supérieure à 5%, avec tôle pliée en zinc, de 0,8 mm d'épaisseur, 30 cm de développement et 4 plis, avec joint d'étanchéité. Comprend les accessoires de fixation des pièces à la toiture et le mastic de base neutre monocomposante, pour le scellement des joints.
Code interne |  | Désignation |  | Quantité | Unité | Prix unitaire | Prix total
mt13ccz030jd |  | Tôle pliée en zinc, de 0,8 mm d'épaisseur, 30 cm de développement et 4 plis, pour bord périphérique. |  | 1 | m | 8549.45 | 8549.45
mt13ccg030d |  | Vis autoformeuse de 6,5x130 mm d'acier galvanisé, avec rondelle. |  | 6 | U | 297.5 | 1785
mt21vva011 |  | Mastic de base neutre monocomposante, pour le scellement des joints; à appliquer au pistolet. |  | 0.025 | l | 12079.5 | 301.99
mt13ccg040 |  | Joint d'étanchéité pour tôles profilées en acier. |  | 1 | m | 2273.99 | 2273.99
mo051 |  | Compagnon professionnel III/CP2 monteur de parois industrielles. |  | 0.252 | h | 2446.3 | 616.47
mo098 |  | Ouvrier professionnel II/OP monteur de parois industrielles. |  | 0.126 | h | 1526.36 | 192.32
|  | Frais de chantier des unités d'ouvrage |  | 2 | % | 13719.2 | 274.38
[6 empty] | Montant total HT: | 13993.6