## Feuille 1
EUZ020 | m |  | Point singulier pour toiture inclinée de zinc.
Bande d'égout pour toiture inclinée avec une pente supérieure à 5%, avec tôle pliée en zinc, de 0,7 mm d'épaisseur, 35 cm de développement et 4 plis, avec joint d'étanchéité. Comprend les accessoires de fixation des pièces à la toiture et le mastic de base neutre monocomposante, pour le scellement des joints.
Code interne |  | Désignation |  | Quantité | Unité | Prix unitaire | Prix total
mt13ccz030kj |  | Tôle pliée en zinc, de 0,7 mm d'épaisseur, 35 cm de développement et 4 plis, pour bande d'égout. |  | 1 | m | 8391.89 | 8391.89
mt13ccg030d |  | Vis autoformeuse de 6,5x130 mm d'acier galvanisé, avec rondelle. |  | 6 | U | 297.5 | 1785
mt21vva011 |  | Mastic de base neutre monocomposante, pour le scellement des joints; à appliquer au pistolet. |  | 0.025 | l | 12079.5 | 301.99
mt13ccg040 |  | Joint d'étanchéité pour tôles profilées en acier. |  | 1 | m | 2273.99 | 2273.99
mo051 |  | Compagnon professionnel III/CP2 monteur de parois industrielles. |  | 0.266 | h | 2446.3 | 650.72
mo098 |  | Ouvrier professionnel II/OP monteur de parois industrielles. |  | 0.133 | h | 1526.36 | 203.01
|  | Frais de chantier des unités d'ouvrage |  | 2 | % | 13606.6 | 272.13
[6 empty] | Montant total HT: | 13878.7