## Feuille 1
EUZ020 | m | Point singulier pour toiture inclinée de zinc.
Bande d'égout ventilé pour toiture inclinée avec une pente supérieure à 5%, avec tôle pliée en zinc, de 0,7 mm d'épaisseur, 30 cm de développement et 4 plis. Comprend les accessoires de fixation des pièces à la toiture et le mastic de base neutre monocomposante, pour le scellement des joints.
Code interne |  | Désignation | Quantité | Unité | Prix unitaire | Prix total
mt13ccz030md |  | Tôle pliée en zinc, de 0,7 mm d'épaisseur, 30 cm de développement et 4 plis, pour bande d'égout ventilé. | 1 | m | 8516.28 | 8516.28
mt13ccg030d |  | Vis autoformeuse de 6,5x130 mm d'acier galvanisé, avec rondelle. | 6 | U | 297.5 | 1785
mt21vva011 |  | Mastic de base neutre monocomposante, pour le scellement des joints; à appliquer au pistolet. | 0.025 | l | 12079.5 | 301.99
mo051 |  | Compagnon professionnel III/CP2 monteur de parois industrielles. | 0.252 | h | 2446.3 | 616.47
mo098 |  | Ouvrier professionnel II/OP monteur de parois industrielles. | 0.126 | h | 1526.36 | 192.32
|  | Frais de chantier des unités d'ouvrage | 2 | % | 11412.1 | 228.24
[5 empty] | Montant total HT: | 11640.3