## Feuille 1
EUZ030 | U | Pièces spéciales pour toiture inclinée de tôle profilée en zinc.
Casquette en zinc, de 100 mm de diamètre et 210 mm de hauteur, finition naturelle, pour toiture inclinée, avec une pente supérieure à 10%. Mise en place: avec des fixations mécaniques.
Code interne |  |  | Désignation | Quantité | Unité | Prix unitaire | Prix total
mt42sva950nb |  |  | Casquette en zinc, de 100 mm de diamètre et 210 mm de hauteur, finition naturelle et avec une surface des ouvertures de ventilation de 80 cm²; avec accessoires de fixation des pièces à la toiture. | 1 | U | 30785.2 | 30785.2
mo051 |  |  | Compagnon professionnel III/CP2 monteur de parois industrielles. | 0.254 | h | 2446.3 | 621.36
mo098 |  |  | Ouvrier professionnel II/OP monteur de parois industrielles. | 0.127 | h | 1526.36 | 193.85
|  |  | Frais de chantier des unités d'ouvrage | 2 | % | 31600.4 | 632.01
[6 empty] | Montant total HT: | 32232.4