## Feuille 1
EUZ030 | U |  | Pièces spéciales pour toiture inclinée de tôle profilée en zinc.
Chatière de ventilation demi-ronde, en zinc, de 0,80 mm d'épaisseur, 250 mm de largeur et 260 mm de longueur, finition prépatinée, couleur noire, pour toiture inclinée, avec une pente supérieure à 10%. Mise en place: par soudure.
Code interne |  | Désignation |  | Quantité | Unité | Prix unitaire | Prix total
mt42sva930l |  | Chatière de ventilation demi-ronde, en zinc, de 0,8 mm d'épaisseur, 250 mm de largeur et 260 mm de longueur, finition prépatinée, couleur noire et avec une surface des ouvertures de ventilation de 85 cm²; à placer sur site par soudure. |  | 1 | U | 33334.6 | 33334.6
mq08sol020 |  | Équipement et éléments auxiliaires pour soudure électrique. |  | 0.012 | h | 1671.02 | 20.05
mo019 |  | Compagnon professionnel III/CP2 soudeur. |  | 0.013 | h | 2411.88 | 31.35
mo051 |  | Compagnon professionnel III/CP2 monteur de parois industrielles. |  | 0.254 | h | 2446.3 | 621.36
mo098 |  | Ouvrier professionnel II/OP monteur de parois industrielles. |  | 0.127 | h | 1526.36 | 193.85
|  | Frais de chantier des unités d'ouvrage |  | 2 | % | 34201.2 | 684.02
[6 empty] | Montant total HT: | 34885.2