## Feuille 1
FAP010 | m² |  | Lissage et nivellement des parements intérieurs et extérieurs.
Lissage et nivellement des parements intérieurs et extérieurs avec du mortier de ciment, composé de liants hydrauliques, résines polymériques, granulats calcaires et siliceux et additifs organiques et inorganiques, couleur blanche, armé et renforcé avec maille en fibre de verre anti-alcalin, de 5 mm d'épaisseur. Le prix ne comprend pas le revêtement.
Code interne |  | Désignation |  | Quantité | Unité | Prix unitaire | Prix total
mt28mic060b |  | Mortier de ciment, composé de liants hydrauliques, résines polymériques, granulats calcaires et siliceux et additifs organiques et inorganiques, couleur blanche, pour régularisation des surfaces. |  | 6.25 | kg | 19219.3 | 120120
mt28maw050c |  | Maille en fibre de verre anti-alcalin, de 3,5x3,8 mm de vide de maille, 160 g/m² de masse surfacique, 0,52 mm d'épaisseur et de 0,11x50 m, pour armer les mortiers. |  | 1 | m² | 1375.71 | 1375.71
mo038 |  | Compagnon professionnel III/CP2 peintre. |  | 0.212 | h | 2380.68 | 504.7
|  | Frais de chantier des unités d'ouvrage |  | 2 | % | 122001 | 2440.02
[6 empty] | Montant total HT: | 124441