## Feuille 1
FCB030 | U | Cloison de bureau en acier.
Cloison de bureau pleine de 4x2,9 m, en acier galvanisé et plastifié avec PVC, avec porte intérieure en acier galvanisé et plastifié avec PVC de 2,10x0,90 m, isolation intermédiaire en laine minérale et arrêt supérieur en acier galvanisé et plastifié avec PVC.
Code interne |  | Désignation | Quantité | Unité | Prix unitaire | Prix total
mt26mac010c |  | Panneau plein à rainures et languettes pour cloisons de bureau, constitué de deux tôles en acier galvanisé et plastifié avec PVC avec isolation intermédiaire en laine minérale de conductivité thermique 0,039 W/(mK). | 9.42 | m² | 96347.8 | 907596
mt26mac020c |  | Profil en "U" en acier galvanisé en acier galvanisé et plastifié avec PVC pour cloisons de bureau. | 5.9 | m | 7361.24 | 43431.3
mt26mac030c |  | Plinthe en acier galvanisé et plastifié avec PVC pour cloisons de bureau. | 3 | m | 6190.14 | 18570.4
mt26mac050c |  | Porte simple à un vantail en acier galvanisé et plastifié avec PVC à placer dans cloisons de bureau, comprend les ferrures. | 1 | U | 343522 | 343522
mo011 |  | Compagnon professionnel III/CP2 monteur. | 8.266 | h | 2446.3 | 20221.1
mo080 |  | Ouvrier professionnel II/OP monteur. | 8.266 | h | 1526.36 | 12616.9
|  | Frais de chantier des unités d'ouvrage | 2 | % | 1345960 | 26919.2
Coût d'entretien décennal: 247.117,83F CFA les 10 premières années. |  |  |  |  | Montant total HT: | 1372880