## Feuille 1
FCB030 | U | Cloison de bureau en acier.
Cloison de bureau de 4x2,9 m, en acier galvanisé prélaqué, vitrée demi-hauteur, avec porte intérieure en acier galvanisé prélaqué de 2,10x0,90 m, isolation intermédiaire en laine minérale et arrêt supérieur en acier galvanisé prélaqué.
Code interne |  | Désignation | Quantité | Unité | Prix unitaire | Prix total
mt26mac010b |  | Panneau plein à rainures et languettes pour cloisons de bureau, constitué de deux tôles en acier galvanisé prélaqué avec isolation intermédiaire en laine minérale de conductivité thermique 0,039 W/(mK). | 6.27 | m² | 86019.1 | 539340
mt26mac020b |  | Profil en "U" en acier galvanisé en acier galvanisé prélaqué pour cloisons de bureau. | 5.9 | m | 5230.36 | 30859.1
mt26mac030b |  | Plinthe en acier galvanisé prélaqué pour cloisons de bureau. | 3 | m | 4129.69 | 12389.1
mt21vpi010d |  | Vitre en verre incolore, de 8 mm d'épaisseur. Selon NF EN 410 et NF EN 673. | 3.15 | m² | 26074 | 82133.1
mt26mac040 |  | Profilé en aluminium laqué pour réception de la vitre dans cloisons de bureau. | 10.2 | m | 4983.98 | 50836.6
mt26mac050b |  | Porte simple à un vantail en acier galvanisé prélaqué à placer dans cloisons de bureau, comprend les ferrures. | 1 | U | 321896 | 321896
mo011 |  | Compagnon professionnel III/CP2 monteur. | 8.266 | h | 2446.3 | 20221.1
mo080 |  | Ouvrier professionnel II/OP monteur. | 8.266 | h | 1526.36 | 12616.9
|  | Frais de chantier des unités d'ouvrage | 2 | % | 1070290 | 21405.8
Coût d'entretien décennal: 196.505,59F CFA les 10 premières années. |  |  |  |  | Montant total HT: | 1091700