## Feuille 1
FCB030 | U | Cloison de bureau en acier.
Cloison de bureau de 4x2,9 m, en acier galvanisé et plastifié avec PVC, vitrée demi-hauteur, avec porte intérieure en acier galvanisé et plastifié avec PVC de 2,10x0,90 m, isolation intermédiaire en laine minérale et arrêt supérieur en acier galvanisé et plastifié avec PVC.
Code interne |  | Désignation | Quantité | Unité | Prix unitaire | Prix total
mt26mac010c |  | Panneau plein à rainures et languettes pour cloisons de bureau, constitué de deux tôles en acier galvanisé et plastifié avec PVC avec isolation intermédiaire en laine minérale de conductivité thermique 0,039 W/(mK). | 6.27 | m² | 96347.8 | 604101
mt26mac020c |  | Profil en "U" en acier galvanisé en acier galvanisé et plastifié avec PVC pour cloisons de bureau. | 5.9 | m | 7361.24 | 43431.3
mt26mac030c |  | Plinthe en acier galvanisé et plastifié avec PVC pour cloisons de bureau. | 3 | m | 6190.14 | 18570.4
mt21vpi010d |  | Vitre en verre incolore, de 8 mm d'épaisseur. Selon NF EN 410 et NF EN 673. | 3.15 | m² | 26074 | 82133.1
mt26mac040 |  | Profilé en aluminium laqué pour réception de la vitre dans cloisons de bureau. | 10.2 | m | 4983.98 | 50836.6
mt26mac050c |  | Porte simple à un vantail en acier galvanisé et plastifié avec PVC à placer dans cloisons de bureau, comprend les ferrures. | 1 | U | 343522 | 343522
mo011 |  | Compagnon professionnel III/CP2 monteur. | 8.266 | h | 2446.3 | 20221.1
mo080 |  | Ouvrier professionnel II/OP monteur. | 8.266 | h | 1526.36 | 12616.9
|  | Frais de chantier des unités d'ouvrage | 2 | % | 1175430 | 23508.6
Coût d'entretien décennal: 215.809,29F CFA les 10 premières années. |  |  |  |  | Montant total HT: | 1198940