## Feuille 1
FCB030 | U | Cloison de bureau en acier.
Cloison de bureau de 4x2,9 m, en acier galvanisé et plastifié avec PVC, vitrée demi-hauteur, avec isolation intermédiaire en laine minérale et arrêt supérieur vitré.
Code interne |  | Désignation | Quantité | Unité | Prix unitaire | Prix total
mt26mac010c |  | Panneau plein à rainures et languettes pour cloisons de bureau, constitué de deux tôles en acier galvanisé et plastifié avec PVC avec isolation intermédiaire en laine minérale de conductivité thermique 0,039 W/(mK). | 4 | m² | 96347.8 | 385391
mt26mac020c |  | Profil en "U" en acier galvanisé en acier galvanisé et plastifié avec PVC pour cloisons de bureau. | 9.7 | m | 7361.24 | 71404
mt26mac030c |  | Plinthe en acier galvanisé et plastifié avec PVC pour cloisons de bureau. | 3.9 | m | 6190.14 | 24141.5
mt21vpi010d |  | Vitre en verre incolore, de 8 mm d'épaisseur. Selon NF EN 410 et NF EN 673. | 7.2 | m² | 26074 | 187733
mt26mac040 |  | Profilé en aluminium laqué pour réception de la vitre dans cloisons de bureau. | 22.7 | m | 4983.98 | 113136
mo011 |  | Compagnon professionnel III/CP2 monteur. | 8.266 | h | 2446.3 | 20221.1
mo080 |  | Ouvrier professionnel II/OP monteur. | 8.266 | h | 1526.36 | 12616.9
|  | Frais de chantier des unités d'ouvrage | 2 | % | 814644 | 16292.9
Coût d'entretien décennal: 149.568,61F CFA les 10 premières années. |  |  |  |  | Montant total HT: | 830937