## Feuille 1
FCB030 | U | Cloison de bureau en acier.
Cloison de bureau vitrée de 4x2,9 m avec vitre en verre incolore et profilés en acier galvanisé, avec porte intérieure en acier galvanisé de 2,10x0,90 m et arrêt supérieur en acier galvanisé.
Code interne |  | Désignation | Quantité | Unité | Prix unitaire | Prix total
mt26mac010a |  | Panneau plein à rainures et languettes pour cloisons de bureau, constitué de deux tôles en acier galvanisé avec isolation intermédiaire en laine minérale de conductivité thermique 0,039 W/(mK). | 2.25 | m² | 68813.6 | 154830
mt26mac020a |  | Profil en "U" en acier galvanisé en acier galvanisé pour cloisons de bureau. | 5.9 | m | 3645.4 | 21507.9
mt26mac030a |  | Plinthe en acier galvanisé pour cloisons de bureau. | 3 | m | 3786.29 | 11358.9
mt21vpi010d |  | Vitre en verre incolore, de 8 mm d'épaisseur. Selon NF EN 410 et NF EN 673. | 6.3 | m² | 26074 | 164266
mt26mac040 |  | Profilé en aluminium laqué pour réception de la vitre dans cloisons de bureau. | 14.4 | m | 4983.98 | 71769.3
mt26mac050a |  | Porte simple à un vantail en acier galvanisé à placer dans cloisons de bureau, comprend les ferrures. | 1 | U | 305923 | 305923
mo011 |  | Compagnon professionnel III/CP2 monteur. | 8.266 | h | 2446.3 | 20221.1
mo080 |  | Ouvrier professionnel II/OP monteur. | 8.266 | h | 1526.36 | 12616.9
|  | Frais de chantier des unités d'ouvrage | 2 | % | 762494 | 15249.9
Coût d'entretien décennal: 139.993,88F CFA les 10 premières années. |  |  |  |  | Montant total HT: | 777744