## Feuille 1
FCB030 | U | Cloison de bureau en acier.
Cloison de bureau vitrée de 4x2,9 m avec vitre en verre incolore et profilés en acier galvanisé, avec porte intérieure en acier galvanisé de 2,10x0,90 m et arrêt supérieur vitré.
Code interne |  | Désignation | Quantité | Unité | Prix unitaire | Prix total
mt26mac020a |  | Profil en "U" en acier galvanisé en acier galvanisé pour cloisons de bureau. | 5.9 | m | 3645.4 | 21507.86
mt26mac030a |  | Plinthe en acier galvanisé pour cloisons de bureau. | 3 | m | 3786.29 | 11358.87
mt21vpi010d |  | Vitre en verre incolore, de 8 mm d'épaisseur. Selon NF EN 410 et NF EN 673. | 8.55 | m² | 26074 | 222932.7
mt26mac040 |  | Profilé en aluminium laqué pour réception de la vitre dans cloisons de bureau. | 24 | m | 4983.98 | 119615.52
mt26mac050a |  | Porte simple à un vantail en acier galvanisé à placer dans cloisons de bureau, comprend les ferrures. | 1 | U | 305923 | 305923
mo011 |  | Compagnon professionnel III/CP2 monteur. | 8.266 | h | 2446.3 | 20221.12
mo080 |  | Ouvrier professionnel II/OP monteur. | 8.266 | h | 1526.36 | 12616.89
|  | Frais de chantier des unités d'ouvrage | 2 | % | 714175.96 | 14283.52
Coût d'entretien décennal: 131.122,73F CFA les 10 premières années. |  |  |  |  | Montant total HT: | 728459.48