## Feuille 1
FCB030 | U | Cloison de bureau en acier.
Cloison de bureau vitrée de 4x2,9 m avec vitre en verre incolore et profilés en acier galvanisé prélaqué, avec arrêt supérieur en acier galvanisé prélaqué.
Code interne |  | Désignation | Quantité | Unité | Prix unitaire | Prix total
mt26mac010b |  | Panneau plein à rainures et languettes pour cloisons de bureau, constitué de deux tôles en acier galvanisé prélaqué avec isolation intermédiaire en laine minérale de conductivité thermique 0,039 W/(mK). | 2.25 | m² | 86019.1 | 193543
mt26mac020b |  | Profil en "U" en acier galvanisé en acier galvanisé prélaqué pour cloisons de bureau. | 9.7 | m | 5230.36 | 50734.5
mt26mac030b |  | Plinthe en acier galvanisé prélaqué pour cloisons de bureau. | 3.9 | m | 4129.69 | 16105.8
mt21vpi010d |  | Vitre en verre incolore, de 8 mm d'épaisseur. Selon NF EN 410 et NF EN 673. | 8.2 | m² | 26074 | 213807
mt26mac040 |  | Profilé en aluminium laqué pour réception de la vitre dans cloisons de bureau. | 18.3 | m | 4983.98 | 91206.8
mo011 |  | Compagnon professionnel III/CP2 monteur. | 8.266 | h | 2446.3 | 20221.1
mo080 |  | Ouvrier professionnel II/OP monteur. | 8.266 | h | 1526.36 | 12616.9
|  | Frais de chantier des unités d'ouvrage | 2 | % | 598235 | 11964.7
Coût d'entretien décennal: 109.835,94F CFA les 10 premières années. |  |  |  |  | Montant total HT: | 610200