## Feuille 1
FEP060 | m |  | Bourrelet autocollant, en aluminium.
Bourrelet autocollant, en aluminium anodisé, avec bande de brosses, de 58 mm de largeur et 15 mm de hauteur. POSE: sur le revêtement et arasé avec la porte.
Code interne |  | Désignation |  | Quantité | Unité | Prix unitaire | Prix total
mt18jpc130c |  | Bourrelet autocollant, en aluminium anodisé, avec bande de brosses, de 58 mm de largeur et 15 mm de hauteur, à placer sur le revêtement et arasé avec la porte. |  | 1.05 | m | 25554.7 | 26832.4
mo023 |  | Compagnon professionnel III/CP2 carreleur en revêtements de sols. |  | 0.069 | h | 2380.68 | 164.27
|  | Frais de chantier des unités d'ouvrage |  | 2 | % | 26996.7 | 539.93
Coût d'entretien décennal: 2.202,93F CFA les 10 premières années. | [5 empty] | Montant total HT: | 27536.6