## Feuille 1
FEP130 | m |  | Profilé de transition entre les revêtements à différents niveaux, en acier inoxydable.
Profilé de transition entre les revêtements à différents niveaux, en acier inoxydable AISI 304, avec surface lisse, de 35 mm de largeur pour franchir des dénivelés entre 8 et 14 mm. POSE: avec des vis.
Code interne |  | Désignation |  | Quantité | Unité | Prix unitaire | Prix total
mt18jpc080c |  | Profilé de transition entre les revêtements à différents niveaux, en acier inoxydable AISI 304, avec surface lisse, de 35 mm de largeur pour franchir des dénivelés entre 8 et 14 mm, avec trous à visser à la surface support et vis. |  | 1.05 | m | 4165 | 4373.25
mo023 |  | Compagnon professionnel III/CP2 carreleur en revêtements de sols. |  | 0.069 | h | 2380.68 | 164.27
|  | Frais de chantier des unités d'ouvrage |  | 2 | % | 4537.52 | 90.75
Coût d'entretien décennal: 370,26F CFA les 10 premières années. | [5 empty] | Montant total HT: | 4628.27