## Feuille 1
FEP150 | m | Profilé pour joint de fractionnement, en aluminium.
Profilé en L pour joints de partage, en aluminium anodisé, de 15 mm de largeur, 15 mm de hauteur et 1,3 mm d'épaisseur.
Code interne |  | Désignation | Quantité | Unité | Prix unitaire | Prix total
mt18jpc091be |  | Profilé en L pour joints de partage, en aluminium anodisé, de 15 mm de largeur, 15 mm de hauteur et 1,3 mm d'épaisseur. | 1.05 | m | 3743.63 | 3930.81
mo023 |  | Compagnon professionnel III/CP2 carreleur en revêtements de sols. | 0.069 | h | 2380.68 | 164.27
|  | Frais de chantier des unités d'ouvrage | 2 | % | 4095.08 | 81.9
Coût d'entretien décennal: 334,16F CFA les 10 premières années. |  |  |  |  | Montant total HT: | 4176.98