## Feuille 1
FEP150 | m |  | Profilé pour joint de fractionnement, en aluminium.
Profilé en L pour joints de partage, en aluminium anodisé, de 25 mm de largeur, 25 mm de hauteur et 1,3 mm d'épaisseur.
Code interne |  | Désignation |  | Quantité | Unité | Prix unitaire | Prix total
mt18jpc091dk |  | Profilé en L pour joints de partage, en aluminium anodisé, de 25 mm de largeur, 25 mm de hauteur et 1,3 mm d'épaisseur. |  | 1.05 | m | 5300.89 | 5565.93
mo023 |  | Compagnon professionnel III/CP2 carreleur en revêtements de sols. |  | 0.069 | h | 2380.68 | 164.27
|  | Frais de chantier des unités d'ouvrage |  | 2 | % | 5730.2 | 114.6
Coût d'entretien décennal: 467,58F CFA les 10 premières années. | [5 empty] | Montant total HT: | 5844.8