## Feuille 1
FEP030 | m |  | Profilé d'angle autoadhésif, en aluminium.
Profilé autoadhésif en L, pour la protection de coins extérieurs dans les revêtements, en aluminium anodisé, avec ailes de 23x23 mm de longueur et 2 mm d'épaisseur.
Code interne |  | Désignation |  | Quantité | Unité | Prix unitaire | Prix total
mt18jpc110a |  | Profilé autoadhésif en L, pour la protection de coins extérieurs dans les revêtements, en aluminium anodisé, avec ailes de 23x23 mm de longueur et 2 mm d'épaisseur. |  | 1.05 | m | 7104.27 | 7459.48
mo024 |  | Compagnon professionnel III/CP2 carreleur en revêtements muraux. |  | 0.069 | h | 2380.68 | 164.27
|  | Frais de chantier des unités d'ouvrage |  | 2 | % | 7623.75 | 152.48
Coût d'entretien décennal: 622,10F CFA les 10 premières années. | [5 empty] | Montant total HT: | 7776.23