## Feuille 1
FEP060 | m |  | Bourrelet autocollant, en aluminium.
Bourrelet autocollant, en aluminium anodisé, avec surface lisse, de 40 mm de largeur et 15 mm de hauteur. POSE: sur le revêtement et arasé avec la porte.
Code interne |  | Désignation |  | Quantité | Unité | Prix unitaire | Prix total
mt18jpc130b |  | Bourrelet autocollant, en aluminium anodisé, avec surface lisse, de 40 mm de largeur et 15 mm de hauteur, à placer sur le revêtement et arasé avec la porte. |  | 1.05 | m | 24077.1 | 25281
mo023 |  | Compagnon professionnel III/CP2 carreleur en revêtements de sols. |  | 0.069 | h | 2380.68 | 164.27
|  | Frais de chantier des unités d'ouvrage |  | 2 | % | 25445.3 | 508.91
Coût d'entretien décennal: 2.076,33F CFA les 10 premières années. | [5 empty] | Montant total HT: | 25954.2