## Feuille 1
FEP080 | m | Profilé autoadhésif de transition entre les revêtements au même niveau, en aluminium.
Profilé autoadhésif de transition entre les revêtements au même niveau, en aluminium anodisé, avec surface lisse, de 20 mm de largeur et 2,3 mm de hauteur.
Code interne |  | Désignation | Quantité | Unité | Prix unitaire | Prix total
mt18jpc050aa |  | Profilé autoadhésif de transition entre les revêtements au même niveau, en aluminium anodisé, avec surface lisse, de 20 mm de largeur et 2,3 mm de hauteur. | 1.05 | m | 4867.97 | 5111.37
mo023 |  | Compagnon professionnel III/CP2 carreleur en revêtements de sols. | 0.069 | h | 2380.68 | 164.27
|  | Frais de chantier des unités d'ouvrage | 2 | % | 5275.64 | 105.51
Coût d'entretien décennal: 430,49F CFA les 10 premières années. |  |  |  |  | Montant total HT: | 5381.15