## Feuille 1
FEP100 | m | Profilé autoadhésif de transition entre les revêtements à différents niveaux, en aluminium.
Profilé autoadhésif de transition entre les revêtements à différents niveaux, en aluminium anodisé, avec surface lisse, de 39 mm de largeur pour franchir des dénivelés entre 8 et 15 mm.
Code interne |  | Désignation | Quantité | Unité | Prix unitaire | Prix total
mt18jpc060cg |  | Profilé autoadhésif de transition entre les revêtements à différents niveaux, en aluminium anodisé, avec surface lisse, de 39 mm de largeur pour franchir des dénivelés entre 8 et 15 mm. | 1.05 | m | 5456.3 | 5729.12
mo023 |  | Compagnon professionnel III/CP2 carreleur en revêtements de sols. | 0.069 | h | 2380.68 | 164.27
|  | Frais de chantier des unités d'ouvrage | 2 | % | 5893.39 | 117.87
Coût d'entretien décennal: 480,90F CFA les 10 premières années. |  |  |  |  | Montant total HT: | 6011.26