## Feuille 1
FIH120 | m² |  | Isolation acoustique au bruit aérien et au bruit de choc des chapes flottantes, avec des complexes multicouches.
Isolation acoustique au bruit aérien et au bruit de choc des chapes flottantes, avec complexes constitués de membranes de caoutchouc synthétique EPDM sur lesquelles il est collé, sur l'une de leurs faces, une membrane en mousse de polyéthylène réticulé de résistance à la compression élevée et une fliseline collée par la face du caoutchouc, de 5,5 mm d'épaisseur et désolidarisation périmétrique réalisée avec le même matériau isolant. Mise en place: face à face. Comprend le ruban autoadhésif pour le scellement des joints.
Code interne |  | Désignation |  | Quantité | Unité | Prix unitaire | Prix total
mt16ppt020a |  | Complexe constitué d'une membrane de caoutchouc synthétique EPDM sur laquelle il est collé, sur l'une de ses faces, une membrane en mousse de polyéthylène réticulé de résistance à la compression élevée et une fliseline collée par la face du caoutchouc, de 5,5 mm d'épaisseur. |  | 1.22 | m² | 5804.67 | 7081.7
mt16aaa030 |  | Ruban autoadhésif pour le scellement des joints. |  | 0.1 | m | 256.47 | 25.65
mo054 |  | Compagnon professionnel III/CP2 poseur d'isolants rigides ou flexibles. |  | 0.102 | h | 2446.3 | 249.52
mo101 |  | Ouvrier professionnel II/OP poseur d'isolants rigides ou flexibles. |  | 0.102 | h | 1526.36 | 155.69
|  | Frais de chantier des unités d'ouvrage |  | 2 | % | 7512.56 | 150.25
Coût d'entretien décennal: 274,33F CFA les 10 premières années. | [5 empty] | Montant total HT: | 7662.81