## Feuille 1
FJC010 | U | Escalier métallique en colimaçon.
Escalier métallique en colimaçon, hauteur libre allant jusqu'à 3,00 m, de 1,20 m de diamètre, marches en tôle larmée de 3 mm d'épaisseur, rampe de barreaux verticaux à arrondi d'acier lisse et main courante finition en PVC.
Code interne |  |  | Désignation | Quantité | Unité | Prix unitaire | Prix total
mt26eme020a |  |  | Éléments d'ancrage et fixation d'un escalier métallique en colimaçon pour un étage de hauteur libre allant jusqu'à 3,00 m et de 1,2 m de diamètre, à l'intérieur d'un logement. | 1 | U | 76939.7 | 76939.7
mt26eme010aa |  |  | Escalier métallique en colimaçon pour un étage de hauteur libre allant de 3,00 m à 1,2 m de diamètre, réalisé avec des profilés en acier laminé à froid, formant un noyau central de 100 mm de diamètre, marches en tôle larmée de 3 mm d'épaisseur, rampe de barreaux verticaux à arrondi d'acier lisse et main courante finition en PVC. | 1 | U | 1310770 | 1310770
mo018 |  |  | Compagnon professionnel III/CP2 menuisier PVC et métal. | 4.373 | h | 2411.88 | 10547.2
mo059 |  |  | Ouvrier professionnel II/OP menuisier PVC et métal. | 4.373 | h | 1529.26 | 6687.45
|  |  | Frais de chantier des unités d'ouvrage | 2 | % | 1404940 | 28098.9
Coût d'entretien décennal: 358.260,72F CFA les 10 premières années. | [5 empty] | Montant total HT: | 1433040