## Feuille 1
FJE010 | U | Escalier escamotable.
Escalier escamotable en bois, finition vernie, de 3 tronçons, pour franchir une hauteur entre étages de 233 à 280 cm et pour une ouverture de 100x55 cm.
Code interne |  | Désignation | Quantité | Unité | Prix unitaire | Prix total
mt44efk020ea |  | Escalier escamotable en bois, finition vernie, de 3 tronçons, pour franchir une hauteur entre étages de 233 à 280 cm et pour une ouverture de 100x55 cm, de hauteur réglable, avec marches antidérapantes de 8 cm de largeur, patins en caoutchouc, trappe intérieure, tige d'ouverture et caisson avec isolation thermique incorporée à encastrer dans le support. | 1 | U | 360545 | 360545
mt08aaa010a |  | Eau. | 0.022 | m³ | 1085.28 | 23.88
mt01arg005a |  | Sable de carrière, pour mortier confectionné sur le chantier. | 0.176 | t | 11724.6 | 2063.53
mt08cem000a |  | Ciment gris en sacs. | 27 | kg | 78.86 | 2129.22
mt15sja100 |  | Cartouche de mastic de silicone neutre. | 1 | U | 2675.79 | 2675.79
mq06hor010 |  | Bétonnière électrique avec une capacité de gâchage de 160 l. | 0.088 | h | 1683.71 | 148.17
mo011 |  | Compagnon professionnel III/CP2 monteur. | 6.431 | h | 2446.3 | 15732.2
mo080 |  | Ouvrier professionnel II/OP monteur. | 7.543 | h | 1526.36 | 11513.3
|  | Frais de chantier des unités d'ouvrage | 2 | % | 394832 | 7896.63
Coût d'entretien décennal: 140.954,85F CFA les 10 premières années. |  |  |  |  | Montant total HT: | 402728