## Feuille 1
FKP010 | U | Pose d'un précadre métallique.
Pose d'un précadre métallique avec des pattes d'ancrage, avec du mortier de ciment, confectionné sur chantier, avec adjuvant hydrofuge, dosage 1:4, pour fixer dessus par la suite le cadre de la menuiserie extérieure de plus de 4 m² de surface.
Code interne |  |  | Désignation | Quantité | Unité | Prix unitaire | Prix total
mt08aaa010a |  |  | Eau. | 0.006 | m³ | 1085.28 | 6.51
mt01arg005a |  |  | Sable de carrière, pour mortier confectionné sur le chantier. | 0.046 | t | 11724.6 | 539.33
mt08cem000a |  |  | Ciment gris en sacs. | 11.4 | kg | 78.86 | 899
mt08adt010 |  |  | Adjuvant hydrofuge pour imperméabilisation des mortiers ou des bétons. | 0.228 | kg | 868.22 | 197.95
mq06hor010 |  |  | Bétonnière électrique avec une capacité de gâchage de 160 l. | 0.024 | h | 1683.71 | 40.41
mo020 |  |  | Compagnon professionnel III/CP2 construction. | 0.612 | h | 2380.68 | 1456.98
mo113 |  |  | Ouvrier d'exécution I/OE1 construction. | 0.938 | h | 1468.69 | 1377.63
|  |  | Frais de chantier des unités d'ouvrage | 2 | % | 4517.81 | 90.36
[6 empty] | Montant total HT: | 4608.17