## Feuille 1
FME020 | m² |  | Bardage métallique avec tôles d'aluminium.
Bardage métallique avec tôle d'aluminium anodisé naturel, de 0,6 mm d'épaisseur, Mise en place: avec vis en acier galvanisé sur sous-structure support constituée de profilés oméga en acier galvanisé, de 85 mm de largeur, avec une séparation de 600 mm. Comprend les ancrages mécaniques pour la fixation de l'ossature de soutien.
Code interne |  | Désignation |  | Quantité | Unité | Prix unitaire | Prix total
mt29pme030a |  | Profilé oméga en acier galvanisé, de 85 mm de largeur. |  | 1.66 | m | 1701.22 | 2824.03
mt26aaa033a |  | Ancrage mécanique avec cheville en nylon et vis en acier galvanisé, à tête fraisée. |  | 12 | U | 247.92 | 2975.04
mt29pme020a |  | Tôle d'aluminium anodisé naturel, de 0,6 mm d'épaisseur, pour revêtement des parements verticaux intérieurs. |  | 1.05 | m² | 36984 | 38833.2
mt29pme040a |  | Vis en acier galvanisé. |  | 9.33 | U | 273.56 | 2552.31
mo018 |  | Compagnon professionnel III/CP2 menuisier PVC et métal. |  | 0.345 | h | 2411.88 | 832.1
mo059 |  | Ouvrier professionnel II/OP menuisier PVC et métal. |  | 0.345 | h | 1529.26 | 527.59
|  | Frais de chantier des unités d'ouvrage |  | 2 | % | 48544.3 | 970.89
Coût d'entretien décennal: 6.090,37F CFA les 10 premières années. | [5 empty] | Montant total HT: | 49515.2