## Feuille 1
FMP010 | m² |  | Revêtement mural avec du papier vinyle.
Revêtement mural avec papier de vinyle tissé, de 360 g/m². Mise en place: avec colle cellulosique, soluble dans l'eau.
Code interne |  | Désignation |  | Quantité | Unité | Prix unitaire | Prix total
mt29cam020 |  | Colle cellulosique, soluble dans l'eau, pour papiers peints. |  | 0.01 | kg | 9506.32 | 95.06
mt29pap010i |  | Papier de vinyle tissé, de 360 g/m², pour revêtement des parements verticaux intérieurs. |  | 1.1 | m² | 8377.87 | 9215.66
mo038 |  | Compagnon professionnel III/CP2 peintre. |  | 0.138 | h | 2380.68 | 328.53
mo076 |  | Ouvrier professionnel II/OP peintre. |  | 0.138 | h | 1526.36 | 210.64
|  | Frais de chantier des unités d'ouvrage |  | 2 | % | 9849.89 | 197
Coût d'entretien décennal: 9.444,08F CFA les 10 premières années. | [5 empty] | Montant total HT: | 10046.9