## Feuille 1
FMR010 | m |  | Cornière métallique.
Cornières en aluminium, de 5 mm d'épaisseur et 25 mm de développement, pour la protection des arêtes des revêtements en plâtre, appliqués sur parements intérieurs.
Code interne |  | Désignation |  | Quantité | Unité | Prix unitaire | Prix total
mt28vye040a |  | Cornières en aluminium, de 5 mm d'épaisseur et 25 mm de développement, pour la protection des arêtes. |  | 1.02 | m | 1761.06 | 1796.28
mo021 |  | Compagnon professionnel III/CP2 construction pour des travaux de maçonnerie. |  | 0.077 | h | 2380.68 | 183.31
mo114 |  | Ouvrier d'exécution I/OE1 construction pour des travaux de maçonnerie. |  | 0.038 | h | 1468.69 | 55.81
|  | Frais de chantier des unités d'ouvrage |  | 2 | % | 2035.4 | 40.71
[6 empty] | Montant total HT: | 2076.11