## Feuille 1
FPE030 | m² |  | Émail sur serrurerie en acier.
Application manuelle de deux couches d'émail synthétique à séchage rapide, à base de résines alkydiques, couleur blanche, finition brillante, (rendement: 0,077 l/m² chaque couche); application préalable d'une couche d'impression synthétique antioxydante à séchage rapide, à base de résines alkydiques, couleur grise, finition mat (rendement: 0,125 l/m²), sur garde-corps intérieur avec barreaudage, en acier.
Code interne |  | Désignation |  | Quantité | Unité | Prix unitaire | Prix total
mt27pfi200a |  | Impression synthétique antioxydante à séchage rapide, couleur grise, finition mat, à base de résines alkydiques, pigments organiques, pigments inorganiques, pigments antioxydants et dissolvant formulé à base d'un mélange d'hydrocarbures, à appliquer à la brosse, au rouleau ou au pistolet sur surfaces métalliques. |  | 0.125 | l | 2659.26 | 332.41
mt27ess200a |  | Émail synthétique à séchage rapide, pour intérieur, couleur blanche, finition brillante, à base de résines alkydiques, pigments organiques, pigments inorganiques, pigments antioxydants et dissolvant formulé à base d'un mélange d'hydrocarbures, à appliquer à la brosse, au rouleau ou au pistolet sur surfaces métalliques. |  | 0.154 | l | 11352.3 | 1748.25
mo038 |  | Compagnon professionnel III/CP2 peintre. |  | 0.798 | h | 2380.68 | 1899.78
mo076 |  | Ouvrier professionnel II/OP peintre. |  | 0.159 | h | 1526.36 | 242.69
|  | Frais de chantier des unités d'ouvrage |  | 2 | % | 4223.13 | 84.46
Coût d'entretien décennal: 12.707,39F CFA les 10 premières années. | [5 empty] | Montant total HT: | 4307.59