## Feuille 1
FSB050 | m² |  | Parquet mosaïque.
Parquet mosaïque lamparquet de planchettes en bois d'eucalyptus de 250x50x10 mm, placé avec adhésif à coupe de pierre.
Code interne |  | Désignation |  | Quantité | Unité | Prix unitaire | Prix total
mt18mva040 |  | Adhésif de réaction en polyuréthane, pour collage du bois. |  | 1.1 | kg | 2846.77 | 3131.45
mt18mpm020c |  | Planchette de lamparquet, bois massif d'eucalyptus, 250x50x10 mm, selon NF EN 13227 et NF EN 14342. |  | 1.02 | m² | 12524.1 | 12774.5
mt27tmp010 |  | Vernis de polyuréthane à deux composants P-6/8. |  | 0.9 | l | 8454.81 | 7609.33
mq08war160 |  | Ponceuse pour revêtements en bois, équipée de rouleaux à poncer et d'un système d'aspiration. |  | 0.174 | h | 2323.03 | 404.21
mo025 |  | Compagnon professionnel III/CP2 parqueteur. |  | 1.172 | h | 2380.68 | 2790.16
mo063 |  | Ouvrier professionnel II/OP parqueteur. |  | 0.483 | h | 1526.36 | 737.23
|  | Frais de chantier des unités d'ouvrage |  | 2 | % | 27446.9 | 548.94
Coût d'entretien décennal: 13.314,84F CFA les 10 premières années. | [5 empty] | Montant total HT: | 27995.9