## Feuille 1
FSD020 | m² | Démolition d'un revêtement de sol en granito coulé en place.
Démolition d'un revêtement de sol existant à l'intérieur du bâtiment, en granito coulé en place, avec marteau piqueur, sans détériorer les éléments constructifs contigus, et chargement manuel dans le camion ou la benne.
Code interne |  |  | Désignation | Quantité | Unité | Prix unitaire | Prix total
mq05mai030 |  |  | Marteau pneumatique. | 0.174 | h | 2230.11 | 388.04
mq05pdm010a |  |  | Compresseur portable électrique 2 m³/min de débit. | 0.174 | h | 2082.53 | 362.36
mo112 |  |  | Ouvrier d'exécution I/OE2 construction. | 0.214 | h | 1492.72 | 319.44
mo113 |  |  | Ouvrier d'exécution I/OE1 construction. | 0.143 | h | 1468.69 | 210.02
|  |  | Frais de chantier des unités d'ouvrage | 2 | % | 1279.86 | 25.6
[6 empty] | Montant total HT: | 1305.46