## Feuille 1
FSP050 | m² | Grenaillage mécanique d'un sol en béton.
Grenaillage mécanique d'un sol en béton, en supprimant le lait superficiel, en obtenant une rugosité d'environ 2 mm, n supprimant les parties faibles, pour procéder ensuite à l'application d'un revêtement (non compris dans ce prix).
Code interne |  | Désignation | Quantité | Unité | Prix unitaire | Prix total
mq06aca020 |  | Équipement de sablage pour revêtement de sol en béton, avec système d'aspiration. | 0.139 | h | 5124.34 | 712.28
mq08gel010k |  | Groupe électrogène insonorisé, triphasé, de 45 kVA de puissance. | 0.139 | h | 2626.94 | 365.14
mo020 |  | Compagnon professionnel III/CP2 construction. | 0.165 | h | 2380.68 | 392.81
mo112 |  | Ouvrier d'exécution I/OE2 construction. | 0.165 | h | 1492.72 | 246.3
mo113 |  | Ouvrier d'exécution I/OE1 construction. | 0.083 | h | 1468.69 | 121.9
|  | Frais de chantier des unités d'ouvrage | 2 | % | 1838.43 | 36.77
[5 empty] | Montant total HT: | 1875.2